## Sheet1
里程碑 | 用例名称 | 用例编号 | 特性名称 | 用例类型 | 优先级 | 前置条件 | 测试步骤 | 预期结果 | 可自动化 | 对应自动化用例 | 开发负责人 | 测试负责人 | 备注 | 结果 192.168.200.15 openEuler 22.03 (LTS-SP3) aarch64 Atlas 800I A2 | 结果 192.168.200.14 openEuler 22.03 (LTS-SP3) aarch64 Atlas 800T A2 | 结果 192.168.200.25 openEuler 22.03 (LTS-SP3) aarch64 Atlas 800I A2 | 结果 192.168.200.27 openEuler 22.03 (LTS-SP3) aarch64 Atlas 800I A2 | 结果 192.168.200.20 openEuler 22.03 (LTS-SP3) aarch64 | 结果 192.168.200.18 openEuler 24.03 (LTS-SP3) aarch64
v26.06 | 全量模式（all）终端输出三层结果 | ic_deploy_001 | InferNex软件前置依赖校验 | 集成测试 | P0 | 1. K8s集群正常，CoreDNS可用 2. 至少1个节点有NPU且NPU Operator已成功部署 3. 已准备nodes.yaml，包含目标节点的SSH连接信息（IP、端口、用户名、密钥/密码） 4. kubeconfig默认读取~/.kube/config，也可通过--kubeconfig <路径>显式指定 | 1. 运行：infernex-check all --nodes nodes.yaml --values values.yaml（如需指定kubeconfig：--kubeconfig /path/to/kubeconfig） 2. 观察终端标准输出 | 1. 终端依次输出[Hardware Layer]/[K8s Layer]/[Config-Env Layer]三层结果 2. 每个检查项显示：<图标> <ID> <消息>，失败项下方显示→ <建议> 3. 最后输出：Result: X passed, Y failed, Z info | 可以 |  | 朱雪仪 | 翁昊晚
v26.06 | 全量模式所有节点硬件层失败时终端提示并终止后续层 | ic_deploy_002 | InferNex软件前置依赖校验 | 集成测试 | P0 | 1. 集群未安装ascend-device-plugin 2. 至少一个节点有NPU且驱动固件已成功部署 2. 已准备nodes.yaml，包含目标节点的SSH连接信息（IP、端口、用户名、密钥/密码） 3. kubeconfig默认读取~/.kube/config，也可通过--kubeconfig <路径>显式指定 | 1. 运行：infernex-check all --nodes nodes.yaml --values values.yaml | 1. 终端输出Hardware Layer各节点失败结果 2. 输出提示：⛔ All-check terminated: no nodes passed hardware layer, skipping K8s and Config-Env layers 3. [K8s Layer]和[Config-Env Layer]不出现在输出中 | 可以 |  | 朱雪仪 | 翁昊晚
v26.06 | 仅硬件模式（hardware）只执行H-01~H-08 | ic_deploy_003 | InferNex软件前置依赖校验 | 集成测试 | P0 | 1. 节点SSH可达 2. 已准备nodes.yaml，包含目标节点的SSH连接信息（IP、端口、用户名、密钥/密码） | 1. 运行：infernex-check hardware --nodes nodes.yaml 2. 检查终端输出内容 | 1. 终端输出仅包含[Hardware Layer - Single-Node Check]和[Hardware Layer - Cross-Node Check]部分 2. [K8s Layer]和[Config-Env Layer]不出现 3. 末尾输出：Result: X passed, Y failed, Z info（仅统计本次运行的hardware检查项） | 可以 |  | 朱雪仪 | 翁昊晚
v26.06 | 仅k8s模式（k8s）只执行K-01~K-04 | ic_deploy_004 | InferNex软件前置依赖校验 | 集成测试 | P0 | 1. 已配置有效kubeconfig 2. 已准备nodes.yaml，包含目标节点的SSH连接信息（IP、端口、用户名、密钥/密码） 3. kubeconfig默认读取~/.kube/config，也可通过--kubeconfig <路径>显式指定 | 1. 运行：infernex-check k8s --nodes nodes.yaml（如需指定kubeconfig：--kubeconfig /path/to/kubeconfig） 2. 检查终端输出内容 | 1. 终端输出仅包含[K8s Layer]部分 2. [Hardware Layer]和[Config-Env Layer]不出现 3. 末尾输出：Result: X passed, Y failed, Z info（仅统计本次运行的k8s检查项） | 可以 |  | 朱雪仪 | 翁昊晚
v26.06 | 仅configenv模式（config-env）只执行B-01~B-02 | ic_deploy_005 | InferNex软件前置依赖校验 | 集成测试 | P0 | 1. 节点SSH可达 2. values.yaml中global.cachePath和inferenceEngine.tag已配置3. 已准备nodes.yaml，包含目标节点的SSH连接信息（IP、端口、用户名、密钥/密码） | 1. 运行：infernex-check config-env --nodes nodes.yaml --values values.yaml 2. 检查终端输出内容 | 1. 终端输出仅包含[Config-Env Layer: <nodeName>]部分 2. [Hardware Layer]和[K8s Layer]不出现 3. 末尾输出：Result: X passed, Y failed, Z info（仅统计本次运行的configenv检查项） | 可以 |  | 朱雪仪 | 翁昊晚
v26.06 | 配置--output路径时生成合法JSON报告 | ic_deploy_006 | InferNex软件前置依赖校验 | 集成测试 | P0 | 1. 节点SSH可达 2. 已准备nodes.yaml，包含目标节点的SSH连接信息（IP、端口、用户名、密钥/密码） 3. kubeconfig默认读取~/.kube/config，也可通过--kubeconfig <路径>显式指定 | 1. 运行：infernex-check all --nodes nodes.yaml --values values.yaml --output /tmp/report.json 2. 检查文件是否生成 3. 检查JSON字段结构 | 1. /tmp/report.json文件生成 2. 文件为合法JSON，可被解析 3. 包含hardware/k8s/configenv/summary字段 4. summary中total/passed/failed/info计数与终端输出一致 | 可以 |  | 朱雪仪 | 翁昊晚
v26.06 | 【H-01】NPU驱动模块已加载且npu-smi可用 | ic_hw_001 | InferNex软件前置依赖校验 | 功能测试 | P0 | 1. 节点有Ascend NPU 2. 已完整安装NPU驱动和固件 3. 已准备nodes.yaml，包含目标节点的SSH连接信息（IP、端口、用户名、密钥/密码） | 1. 运行：infernex-check hardware --nodes nodes.yaml 2. 查看终端输出 | 1. 终端输出：✅ H-01 NPU driver and firmware installed 2. 当前节点后续检查继续 | 可以 |  | 朱雪仪 | 翁昊晚
v26.06 | 【H-01】lsmod无drv_pcie_host输出时报失败 | ic_hw_002 | InferNex软件前置依赖校验 | 功能测试 | P0 | 1. 节点未安装NPU驱动或驱动模块未加载 2. 已准备nodes.yaml，包含目标节点的SSH连接信息（IP、端口、用户名、密钥/密码） | 1. 运行：infernex-check hardware --nodes nodes.yaml 2. 查看终端输出 | 1. 终端输出：❌ H-01 NPU driver module not detected (no lsmod output) 2. → Please confirm whether the node has an NPU card; if so, refer to the Ascend driver/firmware installation guide 3. 当前节点后续检查终止 | 可以 |  | 朱雪仪 | 翁昊晚
v26.06 | 【H-01】驱动模块加载但npu-smi执行失败时报失败 | ic_hw_003 | InferNex软件前置依赖校验 | 功能测试 | P1 | 1. 节点drv_pcie_host模块已加载 2. npu-smi命令不可用或执行返回错误 3. 已准备nodes.yaml，包含目标节点的SSH连接信息（IP、端口、用户名、密钥/密码） | 1. 运行：infernex-check hardware --nodes nodes.yaml 2. 查看终端输出 | 1. 终端输出：❌ H-01 Driver module loaded but npu-smi info execution failed 2. → Driver module load anomaly, recommend reinstalling the driver/firmware package 3. 当前节点后续检查终止 | 可以 |  | 朱雪仪 | 翁昊晚
v26.06 | 【H-02】ascend-device-plugin pod running且NPU资源已注册 | ic_hw_004 | InferNex软件前置依赖校验 | 功能测试 | P0 | 1. H-01检查通过 2. 已成功部署ascend-device-plugin且NPU资源已注册 3. 已准备nodes.yaml，包含目标节点的SSH连接信息（IP、端口、用户名、密钥/密码） | 1. 运行：infernex-check hardware --nodes nodes.yaml 2. 查看终端输出 | 1. 终端输出：✅ H-02 Ascend Device Plugin Running and NPU resource registered | 可以 |  | 朱雪仪 | 翁昊晚
v26.06 | 【H-02】ascend-device-plugin pod不存在时报失败 | ic_hw_005 | InferNex软件前置依赖校验 | 功能测试 | P0 | 1. H-01检查通过 2. 节点未安装ascend-device-plugin 3. 已准备nodes.yaml，包含目标节点的SSH连接信息（IP、端口、用户名、密钥/密码） | 1. 运行：infernex-check hardware --nodes nodes.yaml 2. 查看终端输出 | 1. 终端输出：❌ H-02 Ascend Device Plugin Pod not found on node <nodeName> 2. → Refer to the Ascend Device Plugin installation guide and confirm the DaemonSet is correctly deployed 3. 当前节点后续检查终止 | 可以 |  | 朱雪仪 | 翁昊晚
v26.06 | 【H-02】ascend-device-plugin pod存在但非running状态时报失败 | ic_hw_006 | InferNex软件前置依赖校验 | 功能测试 | P1 | 1. H-01检查通过 2. ascend-device-plugin pod存在但处于CrashLoopBackOff等非running状态 3. 已准备nodes.yaml，包含目标节点的SSH连接信息（IP、端口、用户名、密钥/密码） | 1. 运行：infernex-check hardware --nodes nodes.yaml 2. 查看终端输出 | 1. 终端输出：❌ H-02 Ascend Device Plugin Pod is not in Running state 2. → Refer to the Ascend Device Plugin installation guide and confirm the DaemonSet is correctly deployed 3. 当前节点后续检查终止 | 可以 |  | 朱雪仪 | 翁昊晚
v26.06 | 【H-02】ascend-device-pluging pod running但NPU资源未注册时报失败 | ic_hw_007 | InferNex软件前置依赖校验 | 功能测试 | P1 | 1. H-01检查通过 2. ascend-device-plugin pod为Running 3. kubectl get node capacity中不含huawei.com/Ascend字段 4. 已准备nodes.yaml，包含目标节点的SSH连接信息（IP、端口、用户名、密钥/密码） | 1. 运行：infernex-check hardware --nodes nodes.yaml 2. 查看终端输出 | 1. 终端输出：❌ H-02 Ascend Device Plugin is Running but NPU resource not registered (no huawei.com/Ascend field in capacity) 2. → Refer to the Ascend Device Plugin installation guide and confirm the DaemonSet is correctly deployed 3. 当前节点后续检查终止 | 可以 |  | 朱雪仪 | 翁昊晚
v26.06 | 【H-03】NPU型号为910系列时检查通过 | ic_hw_008 | InferNex软件前置依赖校验 | 功能测试 | P0 | 1. H-02检查通过 2. 节点搭载Atlas 910系列NPU（如910B4） 3. 已准备nodes.yaml，包含目标节点的SSH连接信息（IP、端口、用户名、密钥/密码） | 1. 运行：infernex-check hardware --nodes nodes.yaml 2. 查看终端输出 | 1. 型号包含910字样（如910B4） 2. 终端输出：✅ H-03 NPU model: 910B4 3. 当前节点后续检查继续 | 可以 |  | 朱雪仪 | 翁昊晚
v26.06 | 【H-03】NPU为非910系列时返回WARNING并跳过H-06~H-08 | ic_hw_009 | InferNex软件前置依赖校验 | 功能测试 | P1 | 1. H-02检查通过 2. 节点搭载非910系列NPU（如Atlas 300） 3. 已准备nodes.yaml，包含目标节点的SSH连接信息（IP、端口、用户名、密钥/密码） | 1. 运行：infernex-check hardware --nodes nodes.yaml 2. 查看终端输出，确认H-06~H-08被跳过 | 1. 终端输出：⚠️ H-03 NPU model is non-910 series: <model> 2. → The pre-flight checks are designed for 910 series; non-910 series may have different check items and H-06~H-08 will be skipped 3. 后续输出：⏭️ H-06~H-08 skipped non-910 series, H-06~H-08 will be skipped 4. H-04、H-05继续正常执行 | 可以 |  | 朱雪仪 | 翁昊晚
v26.06 | 【H-03】npu-smi info无法解析型号时报失败 | ic_hw_010 | InferNex软件前置依赖校验 | 功能测试 | P2 | 1. H-02检查通过 2. npu-smi info输出格式异常，正则无法匹配型号字段 3. 已准备nodes.yaml，包含目标节点的SSH连接信息（IP、端口、用户名、密钥/密码） | 1. 运行：infernex-check hardware --nodes nodes.yaml 2. 查看终端输出 | 1. 终端输出：❌ H-03 Unable to parse NPU model from npu-smi info output 2. → Please confirm npu-smi tool is available and output format is correct 3. 当前节点后续检查终止 | 可以 |  | 朱雪仪 | 翁昊晚
v26.06 | 【H-04】以Info方式上报NPU可用数量（部分可用） | ic_hw_011 | InferNex软件前置依赖校验 | 功能测试 | P1 | 1. H-03通过 2. 节点有NPU且部分可用（部分NPU被进程占用） 3. 已准备nodes.yaml，包含目标节点的SSH连接信息（IP、端口、用户名、密钥/密码） | 1. 运行：infernex-check hardware --nodes nodes.yaml 2. 查看终端输出 | 1. 终端输出：ℹ️ H-04 NPU available: X/Y（X<Y，部分可用） 2. 状态为INFO（非FAILED/PASSED），不阻断后续检查 3. H-05继续执行 | 可以 |  | 朱雪仪 | 翁昊晚
v26.06 | 【H-04】所有NPU被占用时上报0可用 | ic_hw_012 | InferNex软件前置依赖校验 | 功能测试 | P2 | 1. H-03通过 2. 节点所有NPU均有进程占用 3. 已准备nodes.yaml，包含目标节点的SSH连接信息（IP、端口、用户名、密钥/密码） | 1. 运行：infernex-check hardware --nodes nodes.yaml 2. 查看终端输出 | 1. 终端输出：ℹ️ H-04 NPU available: 0/N, no NPU cards currently available 2. 状态为INFO，有Suggestion建议释放资源 3. H-05继续执行 | 可以 |  | 朱雪仪 | 翁昊晚
v26.06 | 【H-04】存在unhealthy NPU时消息包含unhealthy列表 | ic_hw_013 | InferNex软件前置依赖校验 | 功能测试 | P2 | 1. H-03通过 2. 部分NPU状态为Warning/Alarm/Critical（非OK） 3. 已准备nodes.yaml，包含目标节点的SSH连接信息（IP、端口、用户名、密钥/密码） | 1. 运行：infernex-check hardware --nodes nodes.yaml 2. 查看终端输出 | 1. 终端输出：ℹ️ H-04 NPU available: X/Y, unhealthy: NPU0(Warning) 2. 状态为INFO 3. H-05继续执行 | 可以 |  | 朱雪仪 | 翁昊晚
v26.06 | 【H-05】所有关键主机文件和目录均存在 | ic_hw_014 | InferNex软件前置依赖校验 | 功能测试 | P0 | 1. H-03通过 2. 以下路径均存在： /usr/local/dcmi /usr/local/Ascend/driver/lib64 /usr/local/bin/npu-smi /usr/local/Ascend/driver/version.info /etc/ascend_install.info /etc/hccn.conf 3. 已准备nodes.yaml，包含目标节点的SSH连接信息（IP、端口、用户名、密钥/密码） | 1. 运行：infernex-check hardware --nodes nodes.yaml 2. 查看终端输出 | 1. 终端输出：✅ H-05 Key host files and directories are complete | 可以 |  | 朱雪仪 | 翁昊晚
v26.06 | 【H-05】缺少任一关键路径时报失败并列出缺失项 | ic_hw_015 | InferNex软件前置依赖校验 | 功能测试 | P0 | 1. H-03通过 2. 节点缺少部分文件 3. 已准备nodes.yaml，包含目标节点的SSH连接信息（IP、端口、用户名、密钥/密码） | 1. 运行：infernex-check hardware --nodes nodes.yaml 2. 查看终端输出 | 1. 终端输出：❌ H-05 Missing paths or files: /etc/hccn.conf 2. → Please verify environment completeness and supply the missing files or directories 3. 当前节点后续检查终止 | 可以 |  | 朱雪仪 | 翁昊晚
v26.06 | 【H-06】hccn.conf配置完整正确时检查通过 | ic_hw_016 | InferNex软件前置依赖校验 | 功能测试 | P0 | 1. H-05通过（910系列节点） 2. /etc/hccn.conf包含所有NPU的address_N和netmask_N 3. IP格式正确、无重复、所有NPU同一子网 4. 已准备nodes.yaml，包含目标节点的SSH连接信息（IP、端口、用户名、密钥/密码） | 1. 运行：infernex-check hardware --nodes nodes.yaml 2. 查看终端输出 | 1. 终端输出：✅ H-06 hccn.conf configuration is correct | 可以 |  | 朱雪仪 | 翁昊晚
v26.06 | 【H-06】hccn.conf缺少address_N时报失败 | ic_hw_017 | InferNex软件前置依赖校验 | 功能测试 | P0 | 1. H-05通过（910系列） 2. /etc/hccn.conf中某NPU缺少address_0条目 3. 已准备nodes.yaml，包含目标节点的SSH连接信息（IP、端口、用户名、密钥/密码） | 1. 登录节点，编辑/etc/hccn.conf，删除address_0条目2. 运行：infernex-check hardware --nodes nodes.yaml 2. 查看终端输出 | 1. 终端输出：❌ H-06 Missing IP configuration for: address_0 2. → Add missing IP configuration for the listed NICs 3. 当前节点后续检查终止 | 可以 |  | 朱雪仪 | 翁昊晚
v26.06 | 【H-06】hccn.conf缺少netmask_N时报失败 | ic_hw_018 | InferNex软件前置依赖校验 | 功能测试 | P0 | 1. H-05通过（910系列） 2. /etc/hccn.conf中某NPU缺少netmask_0条目 3. 已准备nodes.yaml，包含目标节点的SSH连接信息（IP、端口、用户名、密钥/密码） | 1. 登录节点，编辑/etc/hccn.conf，删除netmask_0条目（保留address_0） 2. 运行：infernex-check hardware --nodes nodes.yaml 3. 查看终端输出 | 1. 终端输出：❌ H-06 Missing netmask configuration for: netmask_0 2. → Add missing netmask configuration for the listed NICs 3. 当前节点后续检查终止 | 可以 |  | 朱雪仪 | 翁昊晚
v26.06 | 【H-06】hccn.conf中IP格式无效时报失败 | ic_hw_019 | InferNex软件前置依赖校验 | 功能测试 | P1 | 1. H-05通过（910系列） 2. /etc/hccn.conf中某NPU的address_N值不是合法IP 3. 已准备nodes.yaml，包含目标节点的SSH连接信息（IP、端口、用户名、密钥/密码） | 1. 登录节点，编辑/etc/hccn.conf，设置address_0=999.999.999.999 2. 运行：infernex-check hardware --nodes nodes.yaml 3. 查看终端输出 | 1. 终端输出：❌ H-06 NIC address_0 has an invalid IP format: 999.999.999.999 2. → Fix the malformed IP address 3. 当前节点后续检查终止 | 可以 |  | 朱雪仪 | 翁昊晚
v26.06 | 【H-06】hccn.conf中存在重复IP时报失败 | ic_hw_020 | InferNex软件前置依赖校验 | 功能测试 | P1 | 1. H-05通过（910系列） 2. /etc/hccn.conf中两个NPU配置了相同IP地址 3. 已准备nodes.yaml，包含目标节点的SSH连接信息（IP、端口、用户名、密钥/密码） | 1. 登录节点，编辑/etc/hccn.conf，设置address_0和address_1为相同IP（如192.168.1.1） 2. 运行：infernex-check hardware --nodes nodes.yaml 3. 查看终端输出 | 1. 终端输出：❌ H-06 address_0 and address_1 have duplicate IP: 192.168.1.1 2. → Resolve NIC IP conflict and ensure each NIC has a unique IP 3. 当前节点后续检查终止 | 可以 |  | 朱雪仪 | 翁昊晚
v26.06 | 【H-06】hccn.conf中NPU不在同一子网时报失败 | ic_hw_021 | InferNex软件前置依赖校验 | 功能测试 | P1 | 1. H-05通过（910系列） 2. /etc/hccn.conf中两个NPU IP属于不同子网 3. 已准备nodes.yaml，包含目标节点的SSH连接信息（IP、端口、用户名、密钥/密码） | 1. SSH登录节点，编辑/etc/hccn.conf： 设置address_0=192.168.1.1, netmask_0=255.255.255.0 设置address_1=10.0.0.1, netmask_1=255.255.255.0 2. 运行：infernex-check hardware --nodes nodes.yaml 3. 查看终端输出 | 1. 终端输出：❌ H-06 NICs are not on the same subnet: address_0(192.168.1.0), address_1(10.0.0.0) 2. → Unify IP planning to ensure all NICs are on the same subnet 3. 当前节点后续检查终止 | 可以 |  | 朱雪仪 | 翁昊晚
v26.06 | 【H-06】无法读取hccn.conf文件时报失败 | ic_hw_022 | InferNex软件前置依赖校验 | 功能测试 | P1 | 1. H-05通过（910系列） 2. /etc/hccn.conf文件权限设置为不可读 3. 已准备nodes.yaml，包含目标节点的SSH连接信息（IP、端口、用户名、密钥/密码） | 1. 登录节点，执行chmod 000 /etc/hccn.conf 2. 运行：infernex-check hardware --nodes nodes.yaml 3. 查看终端输出 | 1. 终端输出：❌ H-06 Failed to read /etc/hccn.conf 2. → Please confirm the file exists and is readable 3. 当前节点后续检查终止 | 可以 |  | 朱雪仪 | 翁昊晚
v26.06 | 【H-07】单节点NIC间TLS一致且连通性正常 | ic_hw_023 | InferNex软件前置依赖校验 | 功能测试 | P0 | 1. H-06通过（910系列） 2. 节点所有NIC的TLS状态一致 3. NIC间网络连通 4. 已准备nodes.yaml，包含目标节点的SSH连接信息（IP、端口、用户名、密钥/密码） | 1. 运行：infernex-check hardware --nodes nodes.yaml 2. 查看终端输出 | 1. 终端输出：✅ H-07 Step 1: NIC TLS switch states are consistent (enable) 2. 终端输出：✅ H-07 Step 2: Single-node NIC-to-NIC connectivity is normal | 可以 |  | 朱雪仪 | 翁昊晚
v26.06 | 【H-07】TLS状态不一致时Step1报失败且Step2不执行 | ic_hw_024 | InferNex软件前置依赖校验 | 功能测试 | P0 | 1. H-06通过（910系列） 2. 节点不同NIC的TLS状态不一致 3. 已准备nodes.yaml，包含目标节点的SSH连接信息（IP、端口、用户名、密钥/密码） | 1. 登录节点，分别执行hccn_tool -i 0 -tls -g和hccn_tool -i 1 -tls -g，确认两者TLS状态不一致 2. 运行：infernex-check hardware --nodes nodes.yaml 3. 查看终端输出 | 1. 终端输出：❌ H-07 NIC TLS switch states are inconsistent: NPU1=disable 2. → Unify TLS switch configuration across all NICs 3. Step2（连通性检查）不执行 | 可以 |  | 朱雪仪 | 翁昊晚
v26.06 | 【H-07】NIC间ping失败时Step2报失败 | ic_hw_025 | InferNex软件前置依赖校验 | 功能测试 | P1 | 1. H-06通过（910系列） 2. TLS状态一致（Step1通过） 3. 某对NIC间网络不通 4. 已准备nodes.yaml，包含目标节点的SSH连接信息（IP、端口、用户名、密钥/密码） | 1. 登录节点，确认各NIC TLS状态一致（Step1前提） 2. 执行hccn_tool -i 0 -ping -g address <ip> pkt 128，确认返回100% packet loss或Command execute failed 3. 运行：infernex-check hardware --nodes nodes.yaml 4. 查看终端输出 | 1. 终端输出：✅ H-07 Step 1: NIC TLS switch states are consistent (...) 2. 终端输出：❌ H-07 Step 2: The following NIC pairs failed ping: NPU0->1(x.x.x.x) 3. → Please check: whether port link is UP, whether optical modules are present, whether configured IPs conflict with the intra-board communication subnet | 可以 |  | 朱雪仪 | 翁昊晚
v26.06 | 【H-07】hccn_tool执行失败时Step1报失败 | ic_hw_026 | InferNex软件前置依赖校验 | 功能测试 | P1 | 1. H-06通过（910系列） 2. hccn_tool命令不可用或返回非预期错误 3. 已准备nodes.yaml，包含目标节点的SSH连接信息（IP、端口、用户名、密钥/密码） | 1. SSH登录节点，确认hccn_tool命令不可用（如which hccn_tool无输出，或临时rename） 2. 运行：infernex-check hardware --nodes nodes.yaml 3. 查看终端输出 | 1. 终端输出：❌ H-07 Step 1: Failed to get TLS state for NPU0: <error> 2. → Please check hccn_tool availability and NPU status 3. Step2不执行 | 可以 |  | 朱雪仪 | 翁昊晚
v26.06 | 【H-08】多节点跨节点IP唯一、TLS一致、跨机连通性 | ic_hw_027 | InferNex软件前置依赖校验 | 功能测试 | P0 | 1. 至少2个910系列节点通过H-01~H-07 2. 各节点NIC IP全局唯一 3. 跨节点TLS配置一致 4. 跨机连通性 5. 已准备nodes.yaml，包含目标节点的SSH连接信息（IP、端口、用户名、密钥/密码） | 1. 分别SSH登录各节点，确认各节点NIC IP全局唯一（无跨节点重复），TLS状态一致 2. 执行跨节点hccn_tool -i N -ping -g address <dstIP> pkt 128，确认均成功 3. 运行：infernex-check hardware --nodes nodes.yaml（nodes.yaml包含2个以上节点） 4. 查看终端输出 | 1. 终端输出：✅ H-08 Step 1: Cross-node NIC IPs are unique 2. 终端输出：✅ H-08 Step 2: Cross-node TLS configuration is consistent (enable) 3. 终端输出：✅ H-08 Step 3: Communication between all nodes is normal | 可以 |  | 朱雪仪 | 翁昊晚
v26.06 | 【H-08】仅1个节点通过单节点检查时跳过跨节点检查 | ic_hw_028 | InferNex软件前置依赖校验 | 功能测试 | P1 | 1. 仅1个910系列节点通过H-01~H-07（其余节点失败或非910系列）2. 已准备nodes.yaml，包含目标节点的SSH连接信息（IP、端口、用户名、密钥/密码） | 1. 确认nodes.yaml中仅1个910系列节点的硬件层全部通过（其余节点失败或非910系列） 2. 运行：infernex-check hardware --nodes nodes.yaml 3. 查看终端输出 | 1. 终端输出：⏭️ H-08 Only 1 910-series node(s) passed single-node checks, skipping cross-node check (at least 2 required) | 可以 |  | 朱雪仪 | 翁昊晚
v26.06 | 【H-08】跨节点IP重复时Step1报失败且Step2、Step3不执行 | ic_hw_029 | InferNex软件前置依赖校验 | 功能测试 | P0 | 1. 至少2个节点通过单节点检查 2. 两个节点的某个NIC配置了相同IP地址 3. 已准备nodes.yaml，包含目标节点的SSH连接信息（IP、端口、用户名、密钥/密码） | 1. 登录节点A和节点B，编辑各自/etc/hccn.conf，设置两节点某NIC使用相同IP（如均设address_0=192.168.1.1） 2. 运行：infernex-check hardware --nodes nodes.yaml 3. 查看终端输出 | 1. 终端输出：❌ H-08 Step 1: Duplicate IPs across nodes: nodeA NIC0 and nodeB NIC0 share IP 192.168.1.1 2. → Re-plan NIC IPs across all nodes to ensure global uniqueness 3. Step2（TLS一致性检查）和Step3（连通性检查）不执行 | 可以 |  | 朱雪仪 | 翁昊晚
v26.06 | 【H-08】跨节点TLS不一致时Step2报失败且Step3不执行 | ic_hw_030 | InferNex软件前置依赖校验 | 功能测试 | P0 | 1. 至少2个节点通过单节点检查 2. 跨节点IP唯一（Step1通过） 3. 节点A TLS为enable，节点B TLS为disable（不一致） 4. 已准备nodes.yaml，包含目标节点的SSH连接信息（IP、端口、用户名、密钥/密码） | 1. 确认各节点NIC IP唯一（Step1前提） 2. 登录节点A和节点B，执行hccn_tool -i N -tls -g，确认两节点TLS状态不一致 3. 运行：infernex-check hardware --nodes nodes.yaml 4. 查看终端输出 | 1. 终端输出：✅ H-08 Step 1: Cross-node NIC IPs are unique 2. 终端输出：❌ H-08 Step 2: Cross-node TLS configuration inconsistent: nodeB NPU0=disable (expected nodeA NPU0=enable) 3. → Unify TLS switch configuration across all nodes 4. Step3（连通性检查）不执行 | 可以 |  | 朱雪仪 | 翁昊晚
v26.06 | 【H-08】跨节点ping失败时Step3报失败 | ic_hw_031 | InferNex软件前置依赖校验 | 功能测试 | P1 | 1. 至少2个节点通过单节点检查 2. Step1（IP唯一）和Step2（TLS一致）均通过 3. 跨机连通失败 4. 已准备nodes.yaml，包含目标节点的SSH连接信息（IP、端口、用户名、密钥/密码） | 1. 各节点IP唯一、TLS一致（Step1、Step2前提） 2. SSH登录源节点，执行跨节点hccn_tool -i N -ping -g address <dstIP> pkt 128，确认返回失败 3. 运行：infernex-check hardware --nodes nodes.yaml 4. 查看终端输出 | 1. 终端输出：✅ H-08 Step 1: Cross-node NIC IPs are unique 2. 终端输出：✅ H-08 Step 2: Cross-node TLS configuration is consistent (...) 3. 终端输出：❌ H-08 Step 3: Cross-node connectivity anomaly: nodeA:NPU0 -> nodeB:NIC0(x.x.x.x) 4. → Please check RoCE network configuration, physical links, and switch settings | 可以 |  | 朱雪仪 | 翁昊晚
v26.06 | 【K-01】coreDNS pod running且DNS解析成功 | ic_k8s_001 | InferNex软件前置依赖校验 | 功能测试 | P0 | 1. K8s集群运行正常，集群中有running状态的coreDNS Pod 2. DNS解析正常 3. 已准备nodes.yaml，包含目标节点的SSH连接信息（IP、端口、用户名、密钥/密码） 4. kubeconfig默认读取~/.kube/config，也可通过--kubeconfig <路径>显式指定 | 1. 执行kubectl get pods -A -l k8s-app=kube-dns，确认至少1个Pod为running 2. 运行：infernex-check k8s --nodes nodes.yaml（如需指定kubeconfig：--kubeconfig /path/to/kubeconfig） 3. 查看终端输出 | 1. 至少1个CoreDNS Pod处于Running 2. 终端输出：✅ K-01 CoreDNS Running, service domain names are resolvable | 可以 |  | 朱雪仪 | 翁昊晚
v26.06 | 【K-01】coreDNS pod不存在时报失败且终止K8s层后续检查 | ic_k8s_002 | InferNex软件前置依赖校验 | 功能测试 | P0 | 1. 集群中无label=k8s-app=kube-dns的pod 2. 已准备nodes.yaml，包含目标节点的SSH连接信息（IP、端口、用户名、密钥/密码） 3. kubeconfig默认读取~/.kube/config，也可通过--kubeconfig <路径>显式指定 | 1. 确认集群中无label=k8s-app=kube-dns的pod（kubectl get pods -A -l k8s-app=kube-dns返回空） 2. 运行：infernex-check k8s --nodes nodes.yaml 3. 查看终端输出 | 1. 终端输出：❌ K-01 No CoreDNS pods found 2. → Check CoreDNS pod status and logs, restart CoreDNS or investigate network policies 3. 终端输出：⛔ K8s layer terminated: K-01 failed, skipping subsequent checks 4. K-02~K-04不执行 | 可以 |  | 朱雪仪 | 翁昊晚
v26.06 | 【K-01】coreDNS pod存在但所有非Running时报失败 | ic_k8s_003 | InferNex软件前置依赖校验 | 功能测试 | P1 | 1. coreDNS pod存在但phase为Pending或CrashLoopBackOff等 2. 已准备nodes.yaml，包含目标节点的SSH连接信息（IP、端口、用户名、密钥/密码） 3. kubeconfig默认读取~/.kube/config，也可通过--kubeconfig <路径>显式指定 | 1. 执行systemctl stop kubelet 2. 执行kubectl get pods -A -l k8s-app=kube-dns，确认pod存在但phase非running 2. 运行：infernex-check k8s --nodes nodes.yaml 3. 查看终端输出 | 1. 终端输出：❌ K-01 All CoreDNS are not in Running state: 2. → Check CoreDNS pod status and logs, restart CoreDNS or investigate network policies 3. 终端输出：⛔ K8s layer terminated: K-01 failed, skipping subsequent checks 4. K-02~K-04不执行 | 可以 |  | 朱雪仪 | 翁昊晚
v26.06 | 【K-01】DNS解析执行失败时报失败 | ic_k8s_004 | InferNex软件前置依赖校验 | 功能测试 | P1 | 1. coreDNS pod为Running 2. 集群DNS解析异常 3. 已准备nodes.yaml，包含目标节点的SSH连接信息（IP、端口、用户名、密钥/密码） 4. kubeconfig默认读取~/.kube/config，也可通过--kubeconfig <路径>显式指定 | 1. 确认coreDNS pod为running 2. 手动运行kubectl run dns-test --image=busybox --restart=Never -- nslookup kubernetes.default.svc.cluster.local，确认pod状态为Failed 3. 运行：infernex-check k8s --nodes nodes.yaml 4. 查看终端输出 | 1. 终端输出：❌ K-01 DNS resolution failed (nslookup kubernetes.default.svc.cluster.local returned non-zero) 2. → Check CoreDNS pod status and logs, restart CoreDNS or investigate network policies 3. K-02~K-04不执行 | 可以 |  | 朱雪仪 | 翁昊晚
v26.06 | 【K-01】DNS检查等待超时时报失败 | ic_k8s_005 | InferNex软件前置依赖校验 | 功能测试 | P2 | 1. coreDNS pod为Running 2. 集群调度异常，DNS检测Pod在60s内未进入Succeeded/Failed状态3. 已准备nodes.yaml，包含目标节点的SSH连接信息（IP、端口、用户名、密钥/密码） 4. kubeconfig默认读取~/.kube/config，也可通过--kubeconfig <路径>显式指定 | 1. 确认coreDNS pod为running 2. 制造Pod调度失败条件（如将所有节点打上NoSchedule taint，使新Pod无法调度） 3. 运行：infernex-check k8s --nodes nodes.yaml，等待60s超时 4. 查看终端输出 | 1. 终端输出：❌ K-01 DNS check pod timed out 2. → Check cluster scheduling status 3. K-02~K-04不执行 | 可以 |  | 朱雪仪 | 翁昊晚
v26.06 | 【K-02】所有配置节点均处于Ready状态 | ic_k8s_006 | InferNex软件前置依赖校验 | 功能测试 | P0 | 1. K-01检查通过 2. nodes.yaml中所有节点在K8s集群中处于Ready状态 3. 已准备nodes.yaml，包含目标节点的SSH连接信息（IP、端口、用户名、密钥/密码） 4. kubeconfig默认读取~/.kube/config，也可通过--kubeconfig <路径>显式指定 | 1. 执行kubectl get nodes，确认所有配置节点状态为Ready 2. 运行：infernex-check k8s --nodes nodes.yaml 3. 查看终端输出 | 1. 所有节点NodeReady Condition=True 2. 终端每节点输出：✅ K-02 <nodeName> Ready | 可以 |  | 朱雪仪 | 翁昊晚
v26.06 | 【K-02】节点NotReady时报失败且由于无Ready节点k8s层终止 | ic_k8s_007 | InferNex软件前置依赖校验 | 功能测试 | P0 | 1. K-01通过 2. nodes.yaml中所有节点的NodeReady Condition为False 3. 已准备nodes.yaml，包含目标节点的SSH连接信息（IP、端口、用户名、密钥/密码） 4. kubeconfig默认读取~/.kube/config，也可通过--kubeconfig <路径>显式指定 | 1. 停止目标节点的kubelet（systemctl stop kubelet），执行kubectl get nodes确认节点为NotReady 2. 运行：infernex-check k8s --nodes nodes.yaml 3. 查看终端输出，与预期结果对比 | 1. 终端输出：❌ K-02 <nodeName> is not in Ready state 2. → Investigate the cause of node anomaly (network, resources, component failure, etc.) 3. 终端输出：⛔ K8s layer terminated: K-02 failed, skipping subsequent checks 4. K-03/K-04不执行 | 可以 |  | 朱雪仪 | 翁昊晚 |  |  |  |  | 停止kubelet后CoreDNS也受影响，导致k-01也失败，无法单独测试k-02
v26.06 | 【K-03】节点无污点时状态为PASSED | ic_k8s_008 | InferNex软件前置依赖校验 | 功能测试 | P1 | 1. K-02通过（至少1个节点Ready） 2. 所有Ready节点无taint 3. 已准备nodes.yaml，包含目标节点的SSH连接信息（IP、端口、用户名、密钥/密码） 4. kubeconfig默认读取~/.kube/config，也可通过--kubeconfig <路径>显式指定 | 1. 执行kubectl get node <nodeName> -o jsonpath='{.spec.taints}'，确认返回为空 2. 运行：infernex-check k8s --nodes nodes.yaml 3. 查看终端输出，与预期结果对比 | 1. 终端每节点输出：✅ K-03 <nodeName> has no taints | 可以 |  | 朱雪仪 | 翁昊晚
v26.06 | 【K-03】节点有污点时状态为INFO并提示用户判断 | ic_k8s_009 | InferNex软件前置依赖校验 | 功能测试 | P1 | 1. K-02通过 2. 某节点设置了taint（如key=value:NoSchedule） 3. 已准备nodes.yaml，包含目标节点的SSH连接信息（IP、端口、用户名、密钥/密码） 4. kubeconfig默认读取~/.kube/config，也可通过--kubeconfig <路径>显式指定 | 1. 执行kubectl taint node <nodeName> key=value:NoSchedule，确认taint已添加 2. 运行：infernex-check k8s --nodes nodes.yaml 3. 查看终端输出，与预期结果对比 | 1. 终端输出：ℹ️ K-03 <nodeName> has taints: key=value:NoSchedule 2. Suggestion: For user to determine whether this affects InferNex pod scheduling... 3. 状态为INFO（非FAILED），不阻断后续检查 | 可以 |  | 朱雪仪 | 翁昊晚
v26.06 | 【K-04】上报各节点可分配CPU和内存（INFO类型） | ic_k8s_010 | InferNex软件前置依赖校验 | 功能测试 | P1 | 1. K-02通过（至少1个节点Ready） 2. 节点资源信息可正常查询 3. 已准备nodes.yaml，包含目标节点的SSH连接信息（IP、端口、用户名、密钥/密码） 4. kubeconfig默认读取~/.kube/config，也可通过--kubeconfig <路径>显式指定 | 1. 执行kubectl get node <nodeName> -o jsonpath='{.status.allocatable}'，确认CPU和Memory信息可正常获取 2. 运行：infernex-check k8s --nodes nodes.yaml 3. 查看终端输出，与预期结果对比 | 1. 终端输出：ℹ️ K-04 <nodeName> Allocatable resources: CPU X, Memory Y 2. 状态为INFO，Suggestion提示确认是否满足InferNex部署需求 | 可以 |  | 朱雪仪 | 翁昊晚
v26.06 | 【B-00】ConfigEnv层SSH连接失败时报B-00失败并跳过该节点 | ic_cfg_001 | InferNex软件前置依赖校验 | 功能测试 | P0 | 1. 某节点的SSH连接信息错误（IP/端口/密码/密钥有误）2. 已准备nodes.yaml，包含目标节点的SSH连接信息（IP、端口、用户名、密钥/密码）（其中某节点SSH信息故意配错） | 1. 在nodes.yaml中故意将某节点SSH信息配错（如密码错误）2. 运行：infernex-check config-env --nodes nodes.yaml --values values.yaml 3. 查看终端输出，与预期结果对比 | 1. 终端输出[Config-Env Layer: <nodeName>] 2. 输出：❌ B-00 SSH connection failed: <error> 3. → Please check node connection configuration 4. 该节点B-01、B-02不执行 | 可以 |  | 朱雪仪 | 翁昊晚
v26.06 | 【B-01】cachePath目录存在且可写时通过 | ic_cfg_002 | InferNex软件前置依赖校验 | 功能测试 | P0 | 1. values.yaml中global.cachePath已配置（非空） 2. 节点上对应目录存在且用户有写权限 3. 已准备nodes.yaml，包含目标节点的SSH连接信息（IP、端口、用户名、密钥/密码） | 1. 运行：infernex-check config-env --nodes nodes.yaml --values values.yaml 2. 查看终端输出 | 1. 终端输出：✅ B-01 <cachePath> directory exists and is writable | 可以 |  | 朱雪仪 | 翁昊晚
v26.06 | 【B-01】global.cachePath未配置时报失败 | ic_cfg_003 | InferNex软件前置依赖校验 | 功能测试 | P0 | 1. values.yaml中global.cachePath为空字符串或键不存在 2. 已准备nodes.yaml，包含目标节点的SSH连接信息（IP、端口、用户名、密钥/密码） | 1. 确认values.yaml中global.cachePath为空字符串或键不存在 2. 运行：infernex-check config-env --nodes nodes.yaml --values values.yaml 3. 查看终端输出 | 1. 终端输出：❌ B-01 global.cachePath is not configured in values.yaml 2. → Please configure the global.cachePath field in values.yaml 3. 该节点后续检查终止 | 可以 |  | 朱雪仪 | 翁昊晚
v26.06 | 【B-01】cachePath目录不存在时Step1报失败 | ic_cfg_004 | InferNex软件前置依赖校验 | 功能测试 | P1 | 1. values.yaml中配置了cachePath 2. 对应路径在节点上不存在 3. 已准备nodes.yaml，包含目标节点的SSH连接信息（IP、端口、用户名、密钥/密码） | 1. 在values.yaml中将cachePath配置为节点上不存在的路径（如/nonexistent/path） 2. 运行：infernex-check config-env --nodes nodes.yaml --values values.yaml 3. 查看终端输出 | 1. 终端输出：❌ B-01 Step 1: directory /nonexistent/path does not exist 2. → Create the directory and grant write permission: mkdir -p /nonexistent/path && chmod 755 /nonexistent/path 3. 该节点后续检查终止 | 可以 |  | 朱雪仪 | 翁昊晚
v26.06 | 【B-01】cachePath目录存在但无写权限时Step2报失败 | ic_cfg_005 | InferNex软件前置依赖校验 | 功能测试 | P1 | 1. values.yaml中配置了cachePath 2. 目录存在但当前SSH用户无写权限 3. 已准备nodes.yaml，包含目标节点的SSH连接信息（IP、端口、用户名、密钥/密码） | 1 运行：infernex-check config-env --nodes nodes.yaml --values values.yaml 2. 查看终端输出 | 1. 终端输出：❌ B-01 Step 2: directory <cachePath> exists but is not writable 2. → Fix directory permissions: chmod 755 <cachePath> 3. 该节点后续检查终止 | 可以 |  | 朱雪仪 | 翁昊晚
v26.06 | 【B-02】驱动版本与镜像Tag兼容时通过 | ic_cfg_006 | InferNex软件前置依赖校验 | 功能测试 | P0 | 1. B-01通过 2. 节点已安装Ascend驱动，/usr/local/Ascend/driver/version.info存在 3. values.yaml中inference-backend.images.inferenceEngine.tag为v0.13.0或v0.18.0 4. 驱动版本前缀在对应兼容矩阵中（如v0.13.0对应25.5./25.3./25.2./25.0.） 5. 已准备nodes.yaml，包含目标节点的SSH连接信息（IP、端口、用户名、密钥/密码） | 1. 登录节点，执行cat /usr/local/Ascend/driver/version.info，确认含version=行且前缀在兼容矩阵中 2. 确认values.yaml中imageTag为v0.13.0或v0.18.0 3. 运行：infernex-check config-env --nodes nodes.yaml --values values.yaml 4. 查看终端输出 | 1. 终端输出：✅ B-02 Driver <version> is compatible with image <tag> | 可以 |  | 朱雪仪 | 翁昊晚
v26.06 | 【B-02】version.info读取失败时Step1报失败 | ic_cfg_007 | InferNex软件前置依赖校验 | 功能测试 | P1 | 1. B-01通过 2. /usr/local/Ascend/driver/version.info不存在或不可读 3. 已准备nodes.yaml，包含目标节点的SSH连接信息（IP、端口、用户名、密钥/密码） | 1. 登录节点，删除或执行chmod 000 /usr/local/Ascend/driver/version.info，确认cat返回错误2. 运行：infernex-check config-env --nodes nodes.yaml --values values.yaml 3. 查看终端输出 | 1. 终端输出：❌ B-02 Step 1: failed to read /usr/local/Ascend/driver/version.info 2. → Please confirm the driver is installed and the file exists | 可以 |  | 朱雪仪 | 翁昊晚 |  |  |  |  | 无法删除文件
v26.06 | 【B-02】version.info格式异常无法解析版本时报失败 | ic_cfg_008 | InferNex软件前置依赖校验 | 功能测试 | P2 | 1. B-01通过 2. version.info存在但内容不含version=前缀的行 3. 已准备nodes.yaml，包含目标节点的SSH连接信息（IP、端口、用户名、密钥/密码） | 1. 登录节点，修改/usr/local/Ascend/driver/version.info，删除所有version=行（如改为空文件） 2. 运行：infernex-check config-env --nodes nodes.yaml --values values.yaml 3. 查看终端输出 | 1. 终端输出：❌ B-02 Step 1: unable to parse Driver version from version.info 2. → Please confirm the version.info file format is correct | 可以 |  | 朱雪仪 | 翁昊晚 |  |  |  |  | 无法修改文件
v26.06 | 【B-02】inferenceEngine.tag未配置时Step2报失败 | ic_cfg_009 | InferNex软件前置依赖校验 | 功能测试 | P0 | 1. B-01通过 2. 驱动版本读取成功 3. values.yaml中inference-backend.images.inferenceEngine.tag为空字符串4. 已准备nodes.yaml，包含目标节点的SSH连接信息（IP、端口、用户名、密钥/密码） | 1. 确认values.yaml中inference-backend.images.inferenceEngine.tag为空字符串 2. 运行：infernex-check config-env --nodes nodes.yaml --values values.yaml 3. 查看终端输出 | 1. 终端输出：❌ B-02 Step 2: inference-backend.images.inferenceEngine.tag is not configured in values.yaml 2. → Please configure the inference engine image version in values.yaml | 可以 |  | 朱雪仪 | 翁昊晚
v26.06 | 【B-02】imageTag不在兼容矩阵时Step2报失败 | ic_cfg_010 | InferNex软件前置依赖校验 | 功能测试 | P1 | 1. B-01通过 2. 驱动版本读取成功 3. values.yaml中imageTag为v0.99.0（不在compatMatrix中）4. 已准备nodes.yaml，包含目标节点的SSH连接信息（IP、端口、用户名、密钥/密码） | 1. 确认values.yaml中imageTag=v0.99.0（不在兼容矩阵中）2. 运行：infernex-check config-env --nodes nodes.yaml --values values.yaml 3. 查看终端输出 | 1. 终端输出：❌ B-02 Step 2: image version v0.99.0 is not in the compatibility matrix 2. → Refer to the version compatibility matrix and switch to a matching vllm-ascend image version | 可以 |  | 朱雪仪 | 翁昊晚
v26.06 | 【B-02】驱动版本前缀不匹配时Step2报失败 | ic_cfg_011 | InferNex软件前置依赖校验 | 功能测试 | P1 | 1. B-01通过 2. 驱动版本读取成功（如24.0.1） 3. values.yaml中imageTag=v0.13.0（兼容前缀为25.5./25.3./25.2./25.0.） 4. 驱动版本24.0.1无任何匹配前缀5. 已准备nodes.yaml，包含目标节点的SSH连接信息（IP、端口、用户名、密钥/密码） | 1. SSH登录节点，确认version.info中version=24.0.1 2. 确认values.yaml中imageTag=v0.13.0 3. 运行：infernex-check config-env --nodes nodes.yaml --values values.yaml 4. 查看终端输出 | 1. 终端输出：❌ B-02 Step 2: Driver 24.0.1 is incompatible with image v0.13.0 (compatible driver prefixes: 25.5., 25.3., 25.2., 25.0.) 2. → Refer to the version compatibility matrix to upgrade or downgrade the Driver version, or switch to a matching vllm-ascend image version | 可以 |  | 朱雪仪 | 翁昊晚
v26.06 | 【韧性】多节点并发检查节点间互不干扰 | ic_res_001 | InferNex软件前置依赖校验 | 韧性测试 | P1 | 1. 配置至少3个节点（混合：部分通过、部分失败） 2. 已准备nodes.yaml，包含目标节点的SSH连接信息（IP、端口、用户名、密钥/密码）（包含3个节点，部分配置异常） | 1. 准备nodes.yaml包含3个节点： 节点1（完整正常） 节点2（驱动未装，H-01会失败） 节点3（hccn.conf缺少address_N，H-06会失败） 2. 运行：infernex-check hardware --nodes nodes.yaml 3. 查看终端输出，验证各节点结果独立正确，与预期结果对比 | 1. 节点1所有检查通过 2. 节点2在H-01处停止，H-02等不出现在该节点结果中 3. 节点3在H-06处停止 4. 各节点结果互不污染 5. Summary计数与各节点实际结果一致 | 可以 |  | 朱雪仪 | 翁昊晚